## Sheet1
Beaglebone P8 |  |  |  |  | Sitara pin function
Connector pin | Beaglebone Signal Name | Sitara pin | Connection Useable | Why? | 0 | 1 | 2 | 3 | 4 | 5 | 6 | 7
1 | DGND | N/A
2 | DGND | N/A
3 | MMC1_DAT6 | R9 | No | Goes to eMMC | Sitara pin function 0: gpmc_ad6; Sitara pin function 1: mmc1_dat6; Sitara pin function 7: gpio1_6
4 | MMC1_DAT7 | T9 | No | Goes to eMMC | Sitara pin function 0: gpmc_ad7; Sitara pin function 1: mmc1_dat7; Sitara pin function 7: gpio1_7
5 | MMC1_DAT2 | R8 | No | Goes to eMMC | Sitara pin function 0: gpmc_ad2; Sitara pin function 1: mmc1_dat2; Sitara pin function 7: gpio1_2
6 | MMC1_DAT3 | T8 | No | Goes to eMMC | Sitara pin function 0: gpmc_ad3; Sitara pin function 1: mmc1_dat3; Sitara pin function 7: gpio1_3
7 | TIMER4 | R7 | Yes |  | Sitara pin function 0: gpmc_advn_ale; Sitara pin function 2: timer4; Sitara pin function 7: gpio2_2
8 | TIMER7 | T7 | Yes |  | Sitara pin function 0: gpmc_oen_ren; Sitara pin function 2: timer7; Sitara pin function 7: gpio2_3
9 | TIMER5 | T6 | Yes |  | Sitara pin function 0: gpmc_be0n_cle; Sitara pin function 2: timer5; Sitara pin function 7: gpio2_5
10 | TIMER6 | U6 | Yes |  | Sitara pin function 0: gpmc_wen; Sitara pin function 2: timer6; Sitara pin function 7: gpio2_4
11 | GPIO1_13 | R12 | Yes |  | gpmc_ad13 | lcd_data18 | mmc1_dat5 | mmc2_dat1 | eQEP2B_in | pr1_mii0_txd1 | pr1_pru0_pru_r30_15 | gpio1_13
12 | GPIO1_12 | T12 | Yes |  | gpmc_ad12 | lcd_data19 | mmc1_dat4 | mmc2_dat0 | eQEP2A_in | pr1_mii0_txd2 | pr1_pru0_pru_r30_14 | gpio1_12
13 | EHRPWM2B | T10 | Yes |  | gpmc_ad9 | lcd_data22 | mmc1_dat1 | mmc2_dat5 | ehrpwm2B | pr1_mii0_col |  | gpio0_23
14 | GPIO0_26 | T11 | Yes |  | gpmc_ad10 | lcd_data21 | mmc1_dat2 | mmc2_dat6 | ehrpwm2_tripzone_input | pr1_mii0_txen |  | gpio0_26
15 | GPIO1_15 | U13 | Yes |  | gpmc_ad15 | lcd_data16 | mmc1_dat7 | mmc2_dat3 | eQEP2_strobe | pr1_ecap0_ecap_capin_apwm_o | pr1_pru0_pru_r31_15 | gpio1_15
16 | GPIO1_14 | V13 | Yes |  | gpmc_ad14 | lcd_data17 | mmc1_dat6 | mmc2_dat2 | eQEP2_index | pr1_mii0_txd0 | pr1_pru0_pru_r31_14 | gpio1_14
17 | GPIO0_27 | U12 | Yes |  | gpmc_ad11 | lcd_data20 | mmc1_dat3 | mmc2_dat7 | ehrpwm0_synco | pr1_mii0_txd3 |  | gpio0_27
18 | GPIO2_1 | V12 | Yes |  | gpmc_clk | lcd_memory_clk | gpmc_wait1 | mmc2_clk | pr1_mii1_crs | pr1_mdio_mdclk | mcasp0_fsr | gpio2_1
19 | EHRPWM2A | U10 | Yes |  | gpmc_ad8 | lcd_data23 | mmc1_dat0 | mmc2_dat4 | ehrpwm2A | pr1_mii_mt0_clk |  | gpio0_22
20 | MMC1_CMD | V9 | No | Goes to eMMC | gpmc_csn2 | gpmc_be1n | mmc1_cmd | pr1_edio_data_in7 | pr1_edio_data_out7 | pr1_pru1_pru_r30_13 | pr1_pru1_pru_r31_13 | gpio1_31
21 | MMC1_CLK | U9 | No | Goes to eMMC | gpmc_csn1 | gpmc_clk | mmc1_clk | pr1_edio_data_in6 | pr1_edio_data_out6 | pr1_pru1_pru_r30_12 | pr1_pru1_pru_r31_12 | gpio1_30
22 | MMC1_DAT5 | V8 | No | Goes to eMMC | Sitara pin function 0: gpmc_ad5; Sitara pin function 1: mmc1_dat5; Sitara pin function 7: gpio1_5
23 | MMC1_DAT4 | U8 | No | Goes to eMMC | Sitara pin function 0: gpmc_ad4; Sitara pin function 1: mmc1_dat4; Sitara pin function 7: gpio1_4
24 | MMC1_DAT1 | V7 | No | Goes to eMMC | Sitara pin function 0: gpmc_ad1; Sitara pin function 1: mmc1_dat1; Sitara pin function 7: gpio1_1
25 | MMC1_DAT0 | U7 | No | Goes to eMMC | Sitara pin function 0: gpmc_ad0; Sitara pin function 1: mmc1_dat0; Sitara pin function 7: gpio1_0
26 | GPIO1_29 | V6 | Yes |  | Sitara pin function 0: gpmc_csn0; Sitara pin function 7: gpio1_29
27 | LCD_VSYNC | U5 | Yes |  | lcd_vsync | gpmc_a8 | gpmc_a1 | pr1_edio_data_in2 | pr1_edio_data_out2 | pr1_pru1_pru_r30_8 | pr1_pru1_pru_r31_8 | gpio2_22
28 | LCD_PCLK | V5 | Yes |  | lcd_pclk | gpmc_a10 | pr1_mii0_crs | pr1_edio_data_in4 | pr1_edio_data_out4 | pr1_pru1_pru_r30_10 | pr1_pru1_pru_r31_10 | gpio2_24
29 | LCD_HSYNC | R5 | Yes |  | lcd_hsync | gpmc_a9 | gpmc_a2 | pr1_edio_data_in3 | pr1_edio_data_out3 | pr1_pru1_pru_r30_9 | pr1_pru1_pru_r31_9 | gpio2_23
30 | LCD_DE | R6 | Yes |  | lcd_ac_bias_en | gpmc_a11 | pr1_mii1_crs | pr1_edio_data_in5 | pr1_edio_data_out5 | pr1_pru1_pru_r30_11 | pr1_pru1_pru_r31_11 | gpio2_25
31 | LCD_DATA14 | V4 | Yes |  | lcd_data14 | gpmc_a18 | eQEP1_index | mcasp0_axr1 | uart5_rxd | pr1_mii_mr0_clk | uart5_ctsn | gpio0_10
32 | LCD_DATA15 | T5 | Yes |  | lcd_data15 | gpmc_a19 | eQEP1_strobe | mcasp0_ahclkx | mcasp0_axr3 | pr1_mii0_rxdv | uart5_rtsn | gpio0_11
33 | LCD_DATA13 | V3 | Yes |  | lcd_data13 | gpmc_a17 | eQEP1B_in | mcasp0_fsr | mcasp0_axr3 | pr1_mii0_rxer | uart4_rtsn | gpio0_9
34 | LCD_DATA11 | U4 | Yes |  | lcd_data11 | gpmc_a15 | ehrpwm1B | mcasp0_ahclkr | mcasp0_axr2 | pr1_mii0_rxd0 | uart3_rtsn | gpio2_17
35 | LCD_DATA12 | V2 | Yes |  | lcd_data12 | gpmc_a16 | eQEP1A_in | mcasp0_aclkr | mcasp0_axr2 | pr1_mii0_rxlink | uart4_ctsn | gpio0_8
36 | LCD_DATA10 | U3 | Yes |  | lcd_data10 | gpmc_a14 | ehrpwm1A | mcasp0_axr0 |  | pr1_mii0_rxd1 | uart3_ctsn | gpio2_16
37 | LCD_DATA8 | U1 | Yes |  | lcd_data8 | gpmc_a12 | ehrpwm1_tripzone_input | mcasp0_aclkx | uart5_txd | pr1_mii0_rxd3 | uart2_ctsn | gpio2_14
38 | LCD_DATA9 | U2 | Yes |  | lcd_data9 | gpmc_a13 | ehrpwm0_synco | mcasp0_fsx | uart5_rxd | pr1_mii0_rxd2 | uart2_rtsn | gpio2_15
39 | LCD_DATA6 | T3 | Yes |  | lcd_data6 | gpmc_a6 | pr1_edio_data_in6 | eQEP2_index | pr1_edio_data_out6 | pr1_pru1_pru_r30_6 | pr1_pru1_pru_r31_6 | gpio2_12
40 | LCD_DATA7 | T4 | Yes |  | lcd_data7 | gpmc_a7 | pr1_edio_data_in7 | eQEP2_strobe | pr1_edio_data_out7 | pr1_pru1_pru_r30_7 | pr1_pru1_pru_r31_7 | gpio2_13
41 | LCD_DATA4 | T1 | Yes |  | lcd_data4 | gpmc_a4 | pr1_mii0_txd1 | eQEP2A_in |  | pr1_pru1_pru_r30_4 | pr1_pru1_pru_r31_4 | gpio2_10
42 | LCD_DATA5 | T2 | Yes |  | lcd_data5 | gpmc_a5 | pr1_mii0_txd0 | eQEP2B_in |  | pr1_pru1_pru_r30_5 | pr1_pru1_pru_r31_5 | gpio2_11
43 | LCD_DATA2 | R3 | Yes |  | lcd_data2 | gpmc_a2 | pr1_mii0_txd3 | ehrpwm2_tripzone_input |  | pr1_pru1_pru_r30_2 | pr1_pru1_pru_r31_2 | gpio2_8
44 | LCD_DATA3 | R4 | Yes |  | lcd_data3 | gpmc_a3 | pr1_mii0_txd2 | ehrpwm0_synco |  | pr1_pru1_pru_r30_3 | pr1_pru1_pru_r31_3 | gpio2_9
45 | LCD_DATA0 | R1 | Yes |  | lcd_data0 | gpmc_a0 | pr1_mii_mt0_clk | ehrpwm2A |  | pr1_pru1_pru_r30_0 | pr1_pru1_pru_r31_0 | gpio2_6
46 | LCD_DATA1 | R2 | Yes |  | lcd_data1 | gpmc_a1 | pr1_mii0_txen | ehrpwm2B |  | pr1_pru1_pru_r30_1 | pr1_pru1_pru_r31_1 | gpio2_7
Beaglebone P9
Connector pin | Beaglebone Signal Name | Sitara pin | Connection Useable | Why?
1 | DGND | N/A
2 | DGND | N/A
3 | VDD_3V3B | N/A
4 | VDD_3V3B | N/A
5 | VDD_5V | N/A
6 | VDD_5V | N/A
7 | SYS_5V | N/A
8 | SYS_5V | N/A
9 | PWR_BUT | N/A | No | Connected to PMIC power button
10 | SYS_RESETn | A10 | No | Connected to reset pin | Sitara pin function 0: nRESETIN_OUT
11 | UART4_RXD | T17 | Yes |  | gpmc_wait0 | gmii2_crs | gpmc_csn4 | rmii2_crs_dv | mmc1_sdcd | pr1_mii1_col | uart4_rxd | gpio0_30
12 | GPIO1_28 | U18 | Yes |  | gpmc_be1n | gmii2_col | gpmc_csn6 | mmc2_dat3 | gpmc_dir | pr1_mii1_rxlink | mcasp0_aclkr | gpio1_28
13 | UART4_TXD | U17 | Yes |  | gpmc_wpn | gmii2_rxerr | gpmc_csn5 | rmii2_rxerr | mmc2_sdcd | pr1_mii1_txen | uart4_txd | gpio0_31
14 | EHRPWM1A | U14 | Yes |  | gpmc_a2 | gmii2_txd3 | rgmii2_td3 | mmc2_dat1 | gpmc_a18 | pr1_mii1_txd2 | ehrpwm1A | gpio1_18
15 | GPIO1_16 | R13 and T13 | Yes |  | gpmc_a0 | gmii2_txen | rgmii2_tctl | rmii2_txen | gpmc_a16 | pr1_mii_mt1_clk | ehrpwm1_tripzone_input | gpio1_16
|  | R13 and T13 |  |  | gpmc_csn3 | gpmc_a3 | rmii2_crs_dv | mmc2_cmd | pr1_mii0_crs | pr1_mdio_data | EMU4 | gpio2_0
16 | EHRPWM1B | T14 | Yes |  | gpmc_a3 | gmii2_txd2 | rgmii2_td2 | mmc2_dat2 | gpmc_a19 | pr1_mii1_txd1 | ehrpwm1B | gpio1_19
17 | I2C1_SCL | A16 | Yes |  | spi0_cs0 | mmc2_sdwp | I2C1_SCL | ehrpwm0_synci | pr1_uart0_txd | pr1_edio_data_in1 | pr1_edio_data_out1 | gpio0_5
18 | I2C1_SDA | B16 | Yes |  | spi0_d1 | mmc1_sdwp | I2C1_SDA | ehrpwm0_tripzone_input | pr1_uart0_rxd | pr1_edio_data_in0 | pr1_edio_data_out0 | gpio0_4
19 | I2C2_SCL | D17 | Yes |  | uart1_rtsn | timer5 | dcan0_rx | I2C2_SCL | spi1_cs1 | pr1_uart0_rts_n | pr1_edc_latch1_in | gpio0_13
20 | I2C2_SDA | D18 | Yes |  | uart1_ctsn | timer6 | dcan0_tx | I2C2_SDA | spi1_cs0 | pr1_uart0_cts_n | pr1_edc_latch0_in | gpio0_12
21 | UART2_TXD | B17 | Yes |  | spi0_d0 | uart2_txd | I2C2_SCL | ehrpwm0B | pr1_uart0_rts_n | pr1_edio_latch_in | EMU3 | gpio0_3
22 | UART2_RXD | A17 | Yes |  | spi0_sclk | uart2_rxd | I2C2_SDA | ehrpwm0A | pr1_uart0_cts_n | pr1_edio_sof | EMU2 | gpio0_2
23 | GPIO1_17 | V14 | Yes |  | gpmc_a1 | gmii2_rxdv | rgmii2_rctl | mmc2_dat0 | gpmc_a17 | pr1_mii1_txd3 | ehrpwm0_synco | gpio1_17
24 | UART1_TXD | D15 | Yes |  | uart1_txd | mmc2_sdwp | dcan1_rx | I2C1_SCL |  | pr1_uart0_txd | pr1_pru0_pru_r31_16 | gpio0_15
25 | GPIO3_21 | A14 | No | Connected to oscillator | mcasp0_ahclkx | eQEP0_strobe | mcasp0_axr3 | mcasp1_axr1 | EMU4 | pr1_pru0_pru_r30_7 | pr1_pru0_pru_r31_7 | gpio3_21
26 | UART1_RXD | D16 | Yes |  | uart1_rxd | mmc1_sdwp | dcan1_tx | I2C1_SDA |  | pr1_uart0_rxd | pr1_pru1_pru_r31_16 | gpio0_14
27 | GPIO3_19 | C13 | Yes |  | mcasp0_fsr | eQEP0B_in | mcasp0_axr3 | mcasp1_fsx | EMU2 | pr1_pru0_pru_r30_5 | pr1_pru0_pru_r31_5 | gpio3_19
28 | SPI1_CS0 | C12 | Yes |  | mcasp0_ahclkr | ehrpwm0_synci | mcasp0_axr2 | spi1_cs0 | eCAP2_in_PWM2_out | pr1_pru0_pru_r30_3 | pr1_pru0_pru_r31_3 | gpio3_17
29 | SPI1_D0 | B13 | Yes |  | mcasp0_fsx | ehrpwm0B |  | spi1_d0 | mmc1_sdcd | pr1_pru0_pru_r30_1 | pr1_pru0_pru_r31_1 | gpio3_15
30 | SPI1_D1 | D12 | Yes |  | mcasp0_axr0 | ehrpwm0_tripzone_input |  | spi1_d1 | mmc2_sdcd | pr1_pru0_pru_r30_2 | pr1_pru0_pru_r31_2 | gpio3_16
31 | SPI1_SCLK | A13 | Yes |  | mcasp0_aclkx | ehrpwm0A |  | spi1_sclk | mmc0_sdcd | pr1_pru0_pru_r30_0 | pr1_pru0_pru_r31_0 | gpio3_14
32 | VDD_ADC
33 | AIN4 | C8 | Yes |  | Sitara pin function 0: AIN4
34 | GNDA_ADC
35 | AIN6 | A8 | Yes |  | Sitara pin function 0: AIN6
36 | AIN5 | B8 | Yes |  | Sitara pin function 0: AIN5
37 | AIN2 | B7 | Yes |  | Sitara pin function 0: AIN2
38 | AIN3 | A7 | Yes |  | Sitara pin function 0: AIN3
39 | AIN0 | B6 | Yes |  | Sitara pin function 0: AIN0
40 | AIN1 | C7 | Yes |  | Sitara pin function 0: AIN1
41 | CLKOUT2 | D14 and D13 | Yes |  | xdma_event_intr1 |  | tclkin | clkout2 | timer7 | pr1_pru0_pru_r31_16 | EMU3 | gpio0_20
|  | D14 and D13 |  |  | mcasp0_axr1 | eQEP0_index |  | mcasp1_axr0 | EMU3 | pr1_pru0_pru_r30_6 | pr1_pru0_pru_r31_6 | gpio3_20
42 | GPIO0_7 | C18 and B12 | Yes |  | eCAP0_in_PWM0_out | uart3_txd | spi1_cs1 | pr1_ecap0_ecap_capin_apwm_o | spi1_sclk | mmc0_sdwp | xdma_event_intr2 | gpio0_7
43 | DGND | C18 and B12 |  |  | mcasp0_aclkr | eQEP0A_in | mcasp0_axr2 | mcasp1_aclkx | mmc0_sdwp | pr1_pru0_pru_r30_4 | pr1_pru0_pru_r31_4 | gpio3_18
44 | DGND
45 | DGND
46 | DGND