## symbol origins
UUNITS = MILS
U16 | 1250 | 338 | 180 |  | DCK5_2P15X1P4
R12 | 150 | 650 | 0 | m | 402
R71 | 250 | 1750 | 180 |  | 402
R72 | 250 | 1862.5 | 180 |  | 402
R73 | 250 | 1825 | 180 |  | 402
R74 | 250 | 1787.5 | 180 |  | 402
R45 | 1975 | 1730 | 90 |  | 402
R46 | 2025 | 1730 | 90 |  | 402
R47 | 2025 | 1590 | 90 |  | 402
R48 | 1975 | 1590 | 90 |  | 402
FB8 | 2520 | 440 | 180 | m | SM-7351-IND-0805
P3 | 2887.5 | 525 | 90 |  | USB_A_SH
P5 | 575 | 1350 | 270 |  | RJ45-7499010211A
P6 | 3332.68 | 990 | 90 | m | CONN19_HDMI
R119 | 1200 | 1325 | 180 |  | 402
R146 | 3025 | 1062.5 | 180 | m | 402
R3 | 1025 | 862.5 | 270 |  | 402
R4 | 1062.5 | 862.5 | 270 |  | 402
R147 | 3025 | 1112.5 | 180 | m | 402
R75 | 2900 | 1850 | 270 |  | 402
R99 | 2700 | 864.75 | 0 | m | SM-7351-RES-0402
U5 | 1800 | 1150 | 180 |  | AM33XX_15X15
TP9 | 920 | 865 | 0 |  | TP60C33D
TP5 | 580 | 420 | 0 |  | TP60C33D
TP6 | 580 | 320 | 0 |  | TP60C33D
TP7 | 680 | 420 | 0 |  | TP60C33D
TP8 | 680 | 320 | 0 |  | TP60C33D
P4 | 240 | 1737.5 | 180 | m | USB5MINI_4SHIELDED_SMD-5
R167 | 1612.5 | 1650 | 90 | m | 402
R18 | 1650 | 450 | 90 | m | 402
R21 | 1900 | 450 | 90 | m | 402
R28 | 1350 | 1095 | 180 |  | 402
C156 | 2175 | 1730 | 90 |  | 402
C157 | 2125 | 1590 | 90 |  | 402
C160 | 2175 | 1590 | 270 |  | 402
C161 | 2025 | 1590 | 270 | m | 402
C162 | 2075 | 1590 | 270 | m | 402
C163 | 2225 | 1590 | 90 |  | 402
C164 | 1975 | 1590 | 270 | m | 402
C165 | 2175 | 1850 | 270 |  | 402
C166 | 2075 | 1590 | 90 |  | 402
C167 | 2125 | 1730 | 270 |  | 402
C168 | 2075 | 1730 | 90 |  | 402
C169 | 2225 | 1470 | 270 |  | 402
C170 | 2125 | 1590 | 270 | m | 402
C171 | 2975 | 1850 | 90 | m | 402
C172 | 2175 | 1590 | 270 | m | 402
C173 | 2975 | 1850 | 270 |  | 402
R8 | 450 | 675 | 180 |  | 402
U12 | 2500 | 975 | 0 |  | BGA96_T9_P8_9X14
C136 | 1050 | 1175 | 0 | m | 402
P10 | 3212.41 | 1485 | 90 | m | SD-MICRO-SCHA5B0300
R112 | 1200 | 1212.5 | 180 | m | 402
R113 | 1200 | 1325 | 180 | m | 402
R114 | 1200 | 1175 | 180 | m | 402
R97 | 2500 | 754.5 | 0 | m | 402
U15 | 2070 | 450 | 270 | m | U_8_DCU
Y4 | 1587.5 | 1637.5 | 0 |  | OSC4_61X65LS_79X98SMD
D8 | 2875 | 1175 | 90 |  | SOD323
R166 | 2875 | 1050 | 270 |  | 402
S3 | 312.5 | 1650 | 180 |  | SW4SMD_63X161LS
S1 | 312.5 | 2025 | 180 |  | SW4SMD_63X161LS
S2 | 2975 | 1700 | 180 |  | SW4SMD_63X161LS
R55 | 2300 | 1850 | 270 | m | 402
R57 | 2375 | 1850 | 270 | m | 402
R58 | 2412.5 | 1850 | 270 | m | 402
R59 | 2337.5 | 1850 | 270 | m | 402
R60 | 2450 | 1850 | 270 | m | 402
R61 | 2487.5 | 1850 | 270 | m | 402
R62 | 2525 | 1850 | 270 | m | 402
R63 | 2562.5 | 1850 | 270 | m | 402
R64 | 2600 | 1850 | 270 | m | 402
R69 | 2787.5 | 1850 | 270 | m | 402
R70 | 2825 | 1850 | 270 | m | 402
R81 | 2262.5 | 1850 | 270 |  | 402
R90 | 2637.5 | 1850 | 270 |  | 402
R91 | 2675 | 1850 | 270 |  | 402
R92 | 2712.5 | 1850 | 270 |  | 402
R93 | 2750 | 1850 | 270 |  | 402
L1 | 847.5 | 337.5 | 0 | m | 2520
L2 | 1010 | 337.5 | 180 | m | 2520
L3 | 1137.5 | 600 | 90 | m | 2520
D6 | 2975 | 1375 | 270 |  | TSSOP10
D7 | 2975 | 1550 | 270 |  | TSSOP10
P8 | 775 | 1975 | 0 |  | HEADER23X2
P9 | 775 | 75 | 0 |  | HEADER23X2
U11 | 2500 | 1575 | 0 |  | QFN64S9X9P5
P2 | 1387.5 | 512.5 | 270 | m | HEADER10X2_SMD
U13 | 1175 | 1650 | 270 |  | BGA153_P14_P5_11P5X13
Y2 | 1780 | 1630 | 180 | m | XTAL150SMD_125X196
Y3 | 987.5 | 1012.5 | 180 |  | XTAL150SMD_125X196
U7 | 1162.5 | 862.5 | 90 | m | SOT23-5
C155 | 2180 | 450 | 90 | m | 402
C158 | 1562.5 | 1850 | 270 | m | 402
C159 | 1562.5 | 1650 | 90 | m | 402
C100 | 1941.75 | 1024 | 0 | m | 402
C101 | 2050 | 775 | 90 | m | 402
C102 | 2112.5 | 637.5 | 270 | m | 402
C103 | 2150 | 637.5 | 270 | m | 402
C105 | 1862.5 | 775 | 90 | m | 402
C107 | 2300 | 1227 | 0 | m | 402
C108 | 2300 | 1164 | 0 | m | 402
C109 | 2300 | 1069.5 | 0 | m | 402
C110 | 2300 | 1006.5 | 0 | m | 402
C111 | 2300 | 912 | 0 | m | 402
C112 | 2300 | 817.5 | 0 | m | 402
C113 | 2300 | 754.5 | 0 | m | 402
C114 | 2700 | 1227 | 180 | m | 402
C115 | 2700 | 1164 | 180 | m | 402
C116 | 2700 | 1101 | 180 | m | 402
C117 | 2700 | 1006.5 | 180 | m | 402
C119 | 2700 | 959.25 | 180 | m | 402
C120 | 2700 | 817.5 | 180 | m | 402
C121 | 2700 | 754.5 | 180 | m | 402
C124 | 2500 | 864.75 | 0 | m | 402
C127 | 1000 | 1650 | 90 | m | 402
C128 | 1150 | 1650 | 270 | m | 402
C129 | 1200 | 1650 | 90 | m | 402
C130 | 1350 | 1650 | 90 | m | 402
C131 | 925 | 1125 | 180 | m | 402
C132 | 925 | 1175 | 180 | m | 402
C135 | 1050 | 1325 | 180 | m | 402
C145 | 2325 | 1425 | 90 | m | 402
C147 | 2575 | 1425 | 270 | m | 402
C149 | 2675 | 1725 | 270 | m | 402
C150 | 2675 | 1600 | 270 | m | 402
C152 | 1025 | 862.5 | 270 | m | 402
C154 | 3275 | 1485 | 90 |  | 402
C20 | 325 | 675 | 0 | m | 402
C27 | 1775 | 450 | 90 |  | 402
C28 | 2200 | 1069.5 | 180 | m | 402
C29 | 1350 | 337.5 | 270 |  | 402
C3 | 637.5 | 762.5 | 0 |  | 402
C30 | 1137.5 | 400 | 180 | m | 402
C31 | 1700 | 700 | 270 |  | 402
C33 | 1737.5 | 700 | 270 |  | 402
C35 | 3223.9 | 725 | 270 | m | 402
C36 | 512.5 | 1650 | 90 | m | 402
C37 | 1100 | 862.5 | 270 |  | 402
C38 | 1350 | 1362.5 | 0 | m | 402
C41 | 1658.25 | 1276 | 0 | m | 402
C42 | 1800 | 1276 | 90 | m | 402
C43 | 1863 | 1260.25 | 270 | m | 402
C44 | 1500.75 | 1016.13 | 0 | m | 402
C45 | 1500.75 | 1173.63 | 0 | m | 402
C46 | 1737 | 1150 | 180 | m | 402
C47 | 1800 | 1197.25 | 90 | m | 402
C48 | 1863 | 1150 | 180 | m | 402
C49 | 1800 | 1102.75 | 270 | m | 402
C50 | 1863 | 1039.75 | 270 | m | 402
C51 | 1350 | 1175 | 0 | m | 402
C52 | 1350 | 1062.5 | 0 | m | 402
C53 | 1350 | 950 | 0 | m | 402
C54 | 1500.75 | 1055.5 | 0 | m | 402
C56 | 1800 | 1354.75 | 90 | m | 402
C57 | 2225 | 1850 | 270 |  | 402
C58 | 1674 | 1449.25 | 270 | m | 402
C59 | 1712.5 | 775 | 90 | m | 402
C60 | 1658.25 | 1087 | 0 | m | 402
C61 | 2862.5 | 1850 | 270 |  | 402
C63 | 1737 | 1039.75 | 270 | m | 402
C64 | 1350 | 787.5 | 0 | m | 402
C65 | 1658.25 | 1150 | 0 | m | 402
C66 | 1658.25 | 1213 | 0 | m | 402
C67 | 1350 | 1400 | 0 | m | 402
C68 | 1926 | 1449.25 | 90 | m | 402
C69 | 1500.75 | 1134.25 | 180 | m | 402
C70 | 1658.25 | 1024 | 0 | m | 402
C71 | 1500 | 1450 | 0 | m | 402
C72 | 1800 | 1024 | 90 | m | 402
C73 | 1941.75 | 1276 | 180 | m | 402
C74 | 1989 | 1449.25 | 90 | m | 402
C75 | 2225 | 1850 | 90 | m | 402
C76 | 2862.5 | 1850 | 90 | m | 402
C78 | 1350 | 1325 | 180 | m | 402
C79 | 1500.75 | 1094.88 | 0 | m | 402
C80 | 1626.77 | 1449.25 | 270 | m | 402
C81 | 1863 | 1449.25 | 270 | m | 402
C82 | 1500.75 | 975 | 0 | m | 402
C83 | 1500.75 | 937.38 | 0 | m | 402
C84 | 1500.75 | 1276 | 0 | m | 402
C85 | 1500.75 | 900 | 0 | m | 402
C86 | 1500.75 | 1387.5 | 0 | m | 402
C87 | 1500.75 | 1213 | 0 | m | 402
C88 | 1800 | 945.25 | 90 | m | 402
C92 | 1900 | 775 | 90 | m | 402
C93 | 1775 | 700 | 270 |  | 402
C94 | 1737 | 1260.25 | 90 | m | 402
C97 | 1941.75 | 1213 | 0 | m | 402
C98 | 1941.75 | 1150 | 0 | m | 402
C99 | 1941.75 | 1087 | 0 | m | 402
C106 | 1721.26 | 1449.25 | 270 | m | 402
C104 | 1937.5 | 775 | 90 | m | 402
C134 | 1050 | 1125 | 0 | m | 402
C24 | 1137.5 | 437.5 | 180 | m | 402
C89 | 1825 | 775 | 90 | m | 402
C90 | 1750 | 775 | 90 | m | 402
C91 | 1787.5 | 775 | 90 | m | 402
C19 | 325 | 725 | 180 |  | 402
C34 | 2525 | 425 | 90 |  | RD205SMD_250D
D1 | 150 | 625 | 0 |  | LED_0603
D2 | 125 | 1862.5 | 0 |  | LED_0603
D3 | 125 | 1787.5 | 0 |  | LED_0603
D4 | 125 | 1712.5 | 0 |  | LED_0603
D5 | 125 | 1637.5 | 0 |  | LED_0603
FB5 | 2200 | 1450 | 90 | m | SM-7351-IND-0805
J1 | 1675 | 300 | 90 |  | SIP6
R10 | 325 | 675 | 180 |  | 402
R11 | 325 | 725 | 180 | m | 402
R137 | 475 | 1150 | 0 | m | 402
R143 | 950 | 1012.5 | 90 | m | 402
R17 | 1780 | 1535 | 0 | m | 402
R49 | 1500 | 1337.5 | 180 | m | 402
RT1 | 2775 | 525 | 90 |  | POLYSW200-5638-310
U3 | 1587.5 | 1800 | 0 |  | DCK5_2P15X1P4
U2 | 900 | 600 | 0 |  | U_48_RSL
U4 | 537.5 | 650 | 270 | m | SO8-25X75
U6 | 1775 | 450 | 270 | m | SOP8_DCT
U8 | 3123.9 | 575 | 270 | m | DGN-16X60
Y1 | 2012.5 | 550 | 270 |  | XTAL4_126-216SMD
R165 | 1825 | 450 | 90 |  | 402
R56 | 2262.5 | 1850 | 270 | m | 402
R65 | 2637.5 | 1850 | 270 | m | 402
R66 | 2675 | 1850 | 270 | m | 402
R67 | 2712.5 | 1850 | 270 | m | 402
R68 | 2750 | 1850 | 270 | m | 402
R80 | 2300 | 1850 | 270 |  | 402
R82 | 2375 | 1850 | 270 |  | 402
R83 | 2412.5 | 1850 | 270 |  | 402
R84 | 2337.5 | 1850 | 270 |  | 402
R85 | 2450 | 1850 | 270 |  | 402
R86 | 2487.5 | 1850 | 270 |  | 402
R87 | 2525 | 1850 | 270 |  | 402
R88 | 2562.5 | 1850 | 270 |  | 402
R89 | 2600 | 1850 | 270 |  | 402
R94 | 2787.5 | 1850 | 270 |  | 402
R95 | 2825 | 1850 | 270 |  | 402
R1 | 850 | 862.5 | 90 | m | 402
R76 | 512.5 | 1812.5 | 270 | m | 402
R77 | 562.5 | 1812.5 | 90 | m | 402
R78 | 375 | 1812.5 | 270 | m | 402
R79 | 425 | 1812.5 | 90 | m | 402
R156 | 987.5 | 862.5 | 270 | m | 402
R124 | 1200 | 1062.5 | 180 |  | 402
R127 | 1200 | 1175 | 180 |  | 402
R128 | 1200 | 1212.5 | 180 |  | 402
R131 | 1200 | 1062.5 | 0 | m | 402
R133 | 1200 | 1250 | 180 |  | 402
R139 | 1200 | 1287.5 | 180 |  | 402
R125 | 1200 | 1100 | 180 |  | 402
R126 | 1200 | 1137.5 | 180 |  | 402
R129 | 787.5 | 1325 | 180 | m | 402
R134 | 1200 | 1400 | 0 | m | 402
R138 | 1200 | 1287.5 | 0 | m | 402
C142 | 912.5 | 1012.5 | 270 | m | 402
C143 | 1062.5 | 1012.5 | 270 | m | 402
U14 | 987.5 | 1225 | 0 |  | QFN32_5X5MM_EP3P3MM
R140 | 1200 | 1025 | 0 | m | 402
R5 | 637.5 | 625 | 180 |  | 402
R6 | 740 | 340 | 90 | m | 402
R7 | 450 | 625 | 180 |  | 402
R9 | 450 | 725 | 0 |  | 402
R162 | 1200 | 1850 | 90 | m | 402
R160 | 1512.5 | 1650 | 270 | m | 402
R161 | 1462.5 | 1650 | 270 | m | 402
R159 | 925 | 1512.5 | 180 | m | 402
R50 | 1450 | 700 | 270 |  | 402
R51 | 1600 | 775 | 270 | m | 402
R115 | 1200 | 1250 | 180 | m | 402
R116 | 1200 | 1100 | 180 | m | 402
R117 | 1200 | 1137.5 | 180 | m | 402
R118 | 1200 | 1025 | 0 |  | 402
R130 | 225 | 1100 | 0 | m | 402
R132 | 225 | 1250 | 0 | m | 402
MTG1 | 575 | 125 | 90 |  | MTGH200C125D_PL
MTG2 | 3175 | 250 | 90 |  | MTGH200C125D_PL
MTG3 | 575 | 2025 | 90 |  | MTGH200C125D_PL
MTG4 | 3175 | 1900 | 90 |  | MTGH200C125D_PL
TP2 | 2262.5 | 612.5 | 0 |  | TP60C_SMD
TP3 | 2025 | 775 | 0 |  | TP60C_SMD
Q1 | 512.5 | 1825 | 180 |  | SMINI6-F3-B
Q2 | 375 | 1825 | 180 |  | SMINI6-F3-B
C137 | 475 | 1350 | 0 | m | 402
C138 | 475 | 1300 | 0 | m | 402
C139 | 475 | 1250 | 0 | m | 402
C140 | 475 | 1100 | 0 | m | 402
P1 | 440 | 375 | 180 |  | CONN3-PWR-PJ102A
R141 | 987.5 | 1012.5 | 90 | m | 402
R144 | 787.5 | 1112.5 | 0 | m | 402
C13 | 937.5 | 675 | 270 | m | 805
C1 | 550 | 675 | 270 |  | 805
C11 | 1137.5 | 600 | 270 |  | 805
C118 | 2675 | 1287.5 | 0 | m | 805
C12 | 1007.5 | 337.5 | 0 |  | 805
C122 | 2675 | 662.5 | 0 | m | 805
C126 | 925 | 1650 | 270 | m | 805
C133 | 925 | 1312.5 | 0 | m | 805
C153 | 3200 | 1485 | 90 |  | 805
C2 | 325 | 490 | 180 | m | 805
C39 | 1350 | 1005 | 180 | m | 805
C40 | 1350 | 1120 | 180 | m | 805
C55 | 1225 | 600 | 270 |  | 805
C62 | 1350 | 850 | 180 | m | 805
C7 | 937.5 | 525 | 90 | m | 805
C77 | 1350 | 1462.5 | 0 | m | 805
C95 | 2125 | 750 | 270 | m | 805
C96 | 2180 | 540 | 90 |  | 805
C10 | 787.5 | 525 | 270 | m | 805
C15 | 862.5 | 675 | 270 | m | 805
C14 | 1012.5 | 675 | 270 | m | 805
C4 | 787.5 | 675 | 270 | m | 805
C8 | 1012.5 | 525 | 90 | m | 805
C9 | 847.5 | 337.5 | 180 |  | 805
C141 | 475 | 1200 | 0 | m | 402
R120 | 787.5 | 1150 | 0 | m | 402
R121 | 787.5 | 1187.5 | 0 | m | 402
R122 | 787.5 | 1225 | 0 | m | 402
R123 | 787.5 | 1262.5 | 0 | m | 402
R22 | 2200 | 1118.5 | 0 | m | 402
R136 | 162.5 | 1175 | 0 | m | 805
C125 | 1275 | 1850 | 270 | m | 402
C144 | 2325 | 1600 | 90 | m | 402
C146 | 2525 | 1725 | 90 | m | 402
C148 | 2575 | 1725 | 90 | m | 402
C151 | 2625 | 1425 | 90 | m | 402
C16 | 637.5 | 687.5 | 180 |  | 402
C17 | 325 | 625 | 0 | m | 402
C18 | 637.5 | 725 | 180 |  | 402
C21 | 1987.5 | 637.5 | 270 | m | 402
C22 | 2037.5 | 637.5 | 270 | m | 402
C25 | 1865 | 1535 | 180 | m | 402
C26 | 1695 | 1535 | 0 | m | 402
C123 | 2500 | 959.25 | 180 | m | 402
C32 | 1662.5 | 700 | 270 |  | 402
FB7 | 2675 | 440 | 180 | m | SM-7351-IND-0805
FB1 | 1350 | 1262.5 | 180 | m | SM-7351-IND-0805
FB2 | 1825 | 637.5 | 90 | m | SM-7351-IND-0805
FB3 | 1725 | 637.5 | 90 | m | SM-7351-IND-0805
FB4 | 925 | 1412.5 | 0 | m | SM-7351-IND-0805
R158 | 1500 | 1512.5 | 0 | m | 402
R100 | 2500 | 912 | 0 | m | 402
R101 | 1925 | 1850 | 270 | m | 402
R102 | 1825 | 1850 | 270 | m | 402
R103 | 1025 | 1850 | 270 | m | 402
R104 | 1075 | 1850 | 270 | m | 402
R105 | 1875 | 1850 | 270 | m | 402
R106 | 1725 | 1850 | 270 | m | 402
R107 | 925 | 1850 | 270 | m | 402
R108 | 975 | 1850 | 270 | m | 402
R109 | 1675 | 1850 | 270 | m | 402
R110 | 1775 | 1850 | 270 | m | 402
R111 | 1150 | 1850 | 90 | m | 402
R135 | 225 | 1050 | 180 | m | 402
R14 | 1137.5 | 475 | 0 | m | 402
R145 | 1200 | 1362.5 | 180 | m | 402
R150 | 3200 | 1660 | 90 |  | 402
R151 | 3275 | 1660 | 90 |  | 402
R152 | 3275 | 1310 | 270 |  | 402
R153 | 3237.5 | 1310 | 270 |  | 402
R154 | 3200 | 1310 | 270 |  | 402
R155 | 3237.5 | 1660 | 90 |  | 402
R157 | 2825 | 1700 | 270 |  | 402
R52 | 3273.9 | 725 | 90 | m | 402
R53 | 3023.9 | 725 | 270 | m | 402
R54 | 2012.5 | 775 | 270 | m | 402
R96 | 2700 | 912 | 0 | m | 402
R98 | 2500 | 1006.5 | 0 | m | 402
R148 | 2675 | 1425 | 90 | m | 402
R163 | 1887.5 | 637.5 | 270 | m | 402
R164 | 1937.5 | 637.5 | 270 | m | 402
R23 | 1450 | 487.5 | 270 |  | 402
R24 | 1450 | 575 | 90 |  | 402
R25 | 1450 | 337.5 | 90 |  | 402
R26 | 1975 | 775 | 270 | m | 402
R30 | 2075 | 637.5 | 90 | m | 402
R29 | 1770 | 1590 | 90 |  | 402
R142 | 1025 | 1012.5 | 270 | m | 402
R149 | 2625 | 1725 | 90 | m | 402
R19 | 1637.5 | 775 | 90 | m | 402
R20 | 1675 | 775 | 270 | m | 402
R27 | 1756.25 | 762.5 | 180 |  | 402
TP4 | 150 | 750 | 0 |  | TP1-8040
TP1 | 2325 | 425 | 0 |  | TP1-8040
U9 | 3123.9 | 725 | 270 | m | U_6_DRY
U10 | 512.5 | 1650 | 270 |  | U_6_DRY

## body centers
UUNITS = MILS
U16 | 1250 | 338 | 180 |  | DCK5_2P15X1P4
R12 | 150 | 650 | 0 | m | 402
R71 | 250 | 1750 | 180 |  | 402
R72 | 250 | 1862.5 | 180 |  | 402
R73 | 250 | 1825 | 180 |  | 402
R74 | 250 | 1787.5 | 180 |  | 402
R45 | 1975 | 1730 | 90 |  | 402
R46 | 2025 | 1730 | 90 |  | 402
R47 | 2025 | 1590 | 90 |  | 402
R48 | 1975 | 1590 | 90 |  | 402
FB8 | 2520 | 440 | 180 | m | SM-7351-IND-0805
P3 | 3123.2 | 662.1 | 90 |  | USB_A_SH
P5 | 322.5 | 1175 | 270 |  | RJ45-7499010211A
P6 | 3273.62 | 990 | 90 | m | CONN19_HDMI
R119 | 1200 | 1325 | 180 |  | 402
R146 | 3025 | 1062.5 | 180 | m | 402
R3 | 1025 | 862.5 | 270 |  | 402
R4 | 1062.5 | 862.5 | 270 |  | 402
R147 | 3025 | 1112.5 | 180 | m | 402
R75 | 2900 | 1850 | 270 |  | 402
R99 | 2700 | 864.75 | 0 | m | SM-7351-RES-0402
U5 | 1800 | 1150 | 180 |  | AM33XX_15X15
TP9 | 920 | 865 | 0 |  | TP60C33D
TP5 | 580 | 420 | 0 |  | TP60C33D
TP6 | 580 | 320 | 0 |  | TP60C33D
TP7 | 680 | 420 | 0 |  | TP60C33D
TP8 | 680 | 320 | 0 |  | TP60C33D
P4 | 121.89 | 1737.5 | 180 | m | USB5MINI_4SHIELDED_SMD-5
R167 | 1612.5 | 1650 | 90 | m | 402
R18 | 1650 | 450 | 90 | m | 402
R21 | 1900 | 450 | 90 | m | 402
R28 | 1350 | 1095 | 180 |  | 402
C156 | 2175 | 1730 | 90 |  | 402
C157 | 2125 | 1590 | 90 |  | 402
C160 | 2175 | 1590 | 270 |  | 402
C161 | 2025 | 1590 | 270 | m | 402
C162 | 2075 | 1590 | 270 | m | 402
C163 | 2225 | 1590 | 90 |  | 402
C164 | 1975 | 1590 | 270 | m | 402
C165 | 2175 | 1850 | 270 |  | 402
C166 | 2075 | 1590 | 90 |  | 402
C167 | 2125 | 1730 | 270 |  | 402
C168 | 2075 | 1730 | 90 |  | 402
C169 | 2225 | 1470 | 270 |  | 402
C170 | 2125 | 1590 | 270 | m | 402
C171 | 2975 | 1850 | 90 | m | 402
C172 | 2175 | 1590 | 270 | m | 402
C173 | 2975 | 1850 | 270 |  | 402
R8 | 450 | 675 | 180 |  | 402
U12 | 2500 | 975 | 0 |  | BGA96_T9_P8_9X14
C136 | 1050 | 1175 | 0 | m | 402
P10 | 3082.41 | 1485 | 90 | m | SD-MICRO-SCHA5B0300
R112 | 1200 | 1212.5 | 180 | m | 402
R113 | 1200 | 1325 | 180 | m | 402
R114 | 1200 | 1175 | 180 | m | 402
R97 | 2500 | 754.5 | 0 | m | 402
U15 | 2070 | 450 | 270 | m | U_8_DCU
Y4 | 1587.5 | 1637.5 | 0 |  | OSC4_61X65LS_79X98SMD
D8 | 2875 | 1175 | 90 |  | SOD323
R166 | 2875 | 1050 | 270 |  | 402
S3 | 312.5 | 1650 | 180 |  | SW4SMD_63X161LS
S1 | 312.5 | 2025 | 180 |  | SW4SMD_63X161LS
S2 | 2975 | 1700 | 180 |  | SW4SMD_63X161LS
R55 | 2300 | 1850 | 270 | m | 402
R57 | 2375 | 1850 | 270 | m | 402
R58 | 2412.5 | 1850 | 270 | m | 402
R59 | 2337.5 | 1850 | 270 | m | 402
R60 | 2450 | 1850 | 270 | m | 402
R61 | 2487.5 | 1850 | 270 | m | 402
R62 | 2525 | 1850 | 270 | m | 402
R63 | 2562.5 | 1850 | 270 | m | 402
R64 | 2600 | 1850 | 270 | m | 402
R69 | 2787.5 | 1850 | 270 | m | 402
R70 | 2825 | 1850 | 270 | m | 402
R81 | 2262.5 | 1850 | 270 |  | 402
R90 | 2637.5 | 1850 | 270 |  | 402
R91 | 2675 | 1850 | 270 |  | 402
R92 | 2712.5 | 1850 | 270 |  | 402
R93 | 2750 | 1850 | 270 |  | 402
L1 | 847.5 | 337.5 | 0 | m | 2520
L2 | 1010 | 337.5 | 180 | m | 2520
L3 | 1137.5 | 600 | 90 | m | 2520
D6 | 2975 | 1375 | 270 |  | TSSOP10
D7 | 2975 | 1550 | 270 |  | TSSOP10
P8 | 1875 | 2025 | 0 |  | HEADER23X2
P9 | 1875 | 125 | 0 |  | HEADER23X2
U11 | 2500 | 1575 | 0 |  | QFN64S9X9P5
P2 | 1387.5 | 512.5 | 270 | m | HEADER10X2_SMD
U13 | 1175 | 1650 | 270 |  | BGA153_P14_P5_11P5X13
Y2 | 1780 | 1630 | 180 | m | XTAL150SMD_125X196
Y3 | 987.5 | 1012.5 | 180 |  | XTAL150SMD_125X196
U7 | 1162.5 | 862.5 | 90 | m | SOT23-5
C155 | 2180 | 450 | 90 | m | 402
C158 | 1562.5 | 1850 | 270 | m | 402
C159 | 1562.5 | 1650 | 90 | m | 402
C100 | 1941.75 | 1024 | 0 | m | 402
C101 | 2050 | 775 | 90 | m | 402
C102 | 2112.5 | 637.5 | 270 | m | 402
C103 | 2150 | 637.5 | 270 | m | 402
C105 | 1862.5 | 775 | 90 | m | 402
C107 | 2300 | 1227 | 0 | m | 402
C108 | 2300 | 1164 | 0 | m | 402
C109 | 2300 | 1069.5 | 0 | m | 402
C110 | 2300 | 1006.5 | 0 | m | 402
C111 | 2300 | 912 | 0 | m | 402
C112 | 2300 | 817.5 | 0 | m | 402
C113 | 2300 | 754.5 | 0 | m | 402
C114 | 2700 | 1227 | 180 | m | 402
C115 | 2700 | 1164 | 180 | m | 402
C116 | 2700 | 1101 | 180 | m | 402
C117 | 2700 | 1006.5 | 180 | m | 402
C119 | 2700 | 959.25 | 180 | m | 402
C120 | 2700 | 817.5 | 180 | m | 402
C121 | 2700 | 754.5 | 180 | m | 402
C124 | 2500 | 864.75 | 0 | m | 402
C127 | 1000 | 1650 | 90 | m | 402
C128 | 1150 | 1650 | 270 | m | 402
C129 | 1200 | 1650 | 90 | m | 402
C130 | 1350 | 1650 | 90 | m | 402
C131 | 925 | 1125 | 180 | m | 402
C132 | 925 | 1175 | 180 | m | 402
C135 | 1050 | 1325 | 180 | m | 402
C145 | 2325 | 1425 | 90 | m | 402
C147 | 2575 | 1425 | 270 | m | 402
C149 | 2675 | 1725 | 270 | m | 402
C150 | 2675 | 1600 | 270 | m | 402
C152 | 1025 | 862.5 | 270 | m | 402
C154 | 3275 | 1485 | 90 |  | 402
C20 | 325 | 675 | 0 | m | 402
C27 | 1775 | 450 | 90 |  | 402
C28 | 2200 | 1069.5 | 180 | m | 402
C29 | 1350 | 337.5 | 270 |  | 402
C3 | 637.5 | 762.5 | 0 |  | 402
C30 | 1137.5 | 400 | 180 | m | 402
C31 | 1700 | 700 | 270 |  | 402
C33 | 1737.5 | 700 | 270 |  | 402
C35 | 3223.9 | 725 | 270 | m | 402
C36 | 512.5 | 1650 | 90 | m | 402
C37 | 1100 | 862.5 | 270 |  | 402
C38 | 1350 | 1362.5 | 0 | m | 402
C41 | 1658.25 | 1276 | 0 | m | 402
C42 | 1800 | 1275.76 | 90 | m | 402
C43 | 1863 | 1260.25 | 270 | m | 402
C44 | 1500.75 | 1016.13 | 0 | m | 402
C45 | 1500.75 | 1173.63 | 0 | m | 402
C46 | 1737.7 | 1150 | 180 | m | 402
C47 | 1800 | 1197.25 | 90 | m | 402
C48 | 1863 | 1150 | 180 | m | 402
C49 | 1800 | 1102.75 | 270 | m | 402
C50 | 1863 | 1039.75 | 270 | m | 402
C51 | 1350 | 1175 | 0 | m | 402
C52 | 1350 | 1062.5 | 0 | m | 402
C53 | 1350 | 950 | 0 | m | 402
C54 | 1500.75 | 1055.5 | 0 | m | 402
C56 | 1800 | 1354.75 | 90 | m | 402
C57 | 2225 | 1850 | 270 |  | 402
C58 | 1674 | 1449.25 | 270 | m | 402
C59 | 1712.5 | 775 | 90 | m | 402
C60 | 1658.25 | 1087 | 0 | m | 402
C61 | 2862.5 | 1850 | 270 |  | 402
C63 | 1737 | 1039.75 | 270 | m | 402
C64 | 1350 | 787.5 | 0 | m | 402
C65 | 1658.25 | 1150 | 0 | m | 402
C66 | 1658.25 | 1213 | 0 | m | 402
C67 | 1350 | 1400 | 0 | m | 402
C68 | 1926 | 1449.25 | 90 | m | 402
C69 | 1500.75 | 1134.25 | 180 | m | 402
C70 | 1658.25 | 1024 | 0 | m | 402
C71 | 1500 | 1450 | 0 | m | 402
C72 | 1800 | 1023.98 | 90 | m | 402
C73 | 1941.75 | 1276 | 180 | m | 402
C74 | 1989 | 1449.25 | 90 | m | 402
C75 | 2225 | 1850 | 90 | m | 402
C76 | 2862.5 | 1850 | 90 | m | 402
C78 | 1350 | 1325 | 180 | m | 402
C79 | 1500.75 | 1094.88 | 0 | m | 402
C80 | 1626.77 | 1449.25 | 270 | m | 402
C81 | 1863 | 1449.25 | 270 | m | 402
C82 | 1500.75 | 975 | 0 | m | 402
C83 | 1500.75 | 937.38 | 0 | m | 402
C84 | 1500.75 | 1276 | 0 | m | 402
C85 | 1500.75 | 900 | 0 | m | 402
C86 | 1500.75 | 1387.5 | 0 | m | 402
C87 | 1500.75 | 1213 | 0 | m | 402
C88 | 1800 | 945.25 | 90 | m | 402
C92 | 1900 | 775 | 90 | m | 402
C93 | 1775 | 700 | 270 |  | 402
C94 | 1737 | 1260.25 | 90 | m | 402
C97 | 1941.75 | 1213 | 0 | m | 402
C98 | 1941.72 | 1150 | 0 | m | 402
C99 | 1941.75 | 1087 | 0 | m | 402
C106 | 1721.26 | 1449.25 | 270 | m | 402
C104 | 1937.5 | 775 | 90 | m | 402
C134 | 1050 | 1125 | 0 | m | 402
C24 | 1137.5 | 437.5 | 180 | m | 402
C89 | 1825 | 775 | 90 | m | 402
C90 | 1750 | 775 | 90 | m | 402
C91 | 1787.5 | 775 | 90 | m | 402
C19 | 325 | 725 | 180 |  | 402
C34 | 2525 | 425 | 90 |  | RD205SMD_250D
D1 | 150 | 625 | 0 |  | LED_0603
D2 | 125 | 1862.5 | 0 |  | LED_0603
D3 | 125 | 1787.5 | 0 |  | LED_0603
D4 | 125 | 1712.5 | 0 |  | LED_0603
D5 | 125 | 1637.5 | 0 |  | LED_0603
FB5 | 2200 | 1450 | 90 | m | SM-7351-IND-0805
J1 | 1925 | 300 | 90 |  | SIP6
R10 | 325 | 675 | 180 |  | 402
R11 | 325 | 725 | 180 | m | 402
R137 | 475 | 1150 | 0 | m | 402
R143 | 950 | 1012.5 | 90 | m | 402
R17 | 1779.96 | 1535 | 0 | m | 402
R49 | 1500 | 1337.5 | 180 | m | 402
RT1 | 2725 | 425 | 90 |  | POLYSW200-5638-310
U3 | 1587.5 | 1800 | 0 |  | DCK5_2P15X1P4
U2 | 900 | 600 | 0 |  | U_48_RSL
U4 | 537.5 | 650 | 270 | m | SO8-25X75
U6 | 1775 | 450 | 270 | m | SOP8_DCT
U8 | 3123.9 | 575 | 270 | m | DGN-16X60
Y1 | 2012.5 | 550 | 270 |  | XTAL4_126-216SMD
R165 | 1825 | 450 | 90 |  | 402
R56 | 2262.5 | 1850 | 270 | m | 402
R65 | 2637.5 | 1850 | 270 | m | 402
R66 | 2675 | 1850 | 270 | m | 402
R67 | 2712.5 | 1850 | 270 | m | 402
R68 | 2750 | 1850 | 270 | m | 402
R80 | 2300 | 1850 | 270 |  | 402
R82 | 2375 | 1850 | 270 |  | 402
R83 | 2412.5 | 1850 | 270 |  | 402
R84 | 2337.5 | 1850 | 270 |  | 402
R85 | 2450 | 1850 | 270 |  | 402
R86 | 2487.5 | 1850 | 270 |  | 402
R87 | 2525 | 1850 | 270 |  | 402
R88 | 2562.5 | 1850 | 270 |  | 402
R89 | 2600 | 1850 | 270 |  | 402
R94 | 2787.5 | 1850 | 270 |  | 402
R95 | 2825 | 1850 | 270 |  | 402
R1 | 850 | 862.5 | 90 | m | 402
R76 | 512.5 | 1812.5 | 270 | m | 402
R77 | 562.5 | 1812.5 | 90 | m | 402
R78 | 375 | 1812.5 | 270 | m | 402
R79 | 425 | 1812.5 | 90 | m | 402
R156 | 987.5 | 862.5 | 270 | m | 402
R124 | 1200 | 1062.5 | 180 |  | 402
R127 | 1200 | 1175 | 180 |  | 402
R128 | 1200 | 1212.5 | 180 |  | 402
R131 | 1200 | 1062.5 | 0 | m | 402
R133 | 1200 | 1250 | 180 |  | 402
R139 | 1200 | 1287.5 | 180 |  | 402
R125 | 1200 | 1100 | 180 |  | 402
R126 | 1200 | 1137.5 | 180 |  | 402
R129 | 787.5 | 1325 | 180 | m | 402
R134 | 1200 | 1400 | 0 | m | 402
R138 | 1200 | 1287.5 | 0 | m | 402
C142 | 912.5 | 1012.5 | 270 | m | 402
C143 | 1062.5 | 1012.5 | 270 | m | 402
U14 | 987.5 | 1225 | 0 |  | QFN32_5X5MM_EP3P3MM
R140 | 1200 | 1025 | 0 | m | 402
R5 | 637.5 | 625 | 180 |  | 402
R6 | 740 | 340 | 90 | m | 402
R7 | 450 | 625 | 180 |  | 402
R9 | 450 | 725 | 0 |  | 402
R162 | 1200 | 1850 | 90 | m | 402
R160 | 1512.5 | 1650 | 270 | m | 402
R161 | 1462.5 | 1650 | 270 | m | 402
R159 | 925 | 1512.5 | 180 | m | 402
R50 | 1450 | 700 | 270 |  | 402
R51 | 1600 | 775 | 270 | m | 402
R115 | 1200 | 1250 | 180 | m | 402
R116 | 1200 | 1100 | 180 | m | 402
R117 | 1200 | 1137.5 | 180 | m | 402
R118 | 1200 | 1025 | 0 |  | 402
R130 | 225 | 1100 | 0 | m | 402
R132 | 225 | 1250 | 0 | m | 402
MTG1 | 575 | 140.5 | 90 |  | MTGH200C125D_PL
MTG2 | 3175 | 265.5 | 90 |  | MTGH200C125D_PL
MTG3 | 575 | 2040.5 | 90 |  | MTGH200C125D_PL
MTG4 | 3175 | 1915.5 | 90 |  | MTGH200C125D_PL
TP2 | 2262.5 | 612.5 | 0 |  | TP60C_SMD
TP3 | 2025 | 775 | 0 |  | TP60C_SMD
Q1 | 512.5 | 1825 | 180 |  | SMINI6-F3-B
Q2 | 375 | 1825 | 180 |  | SMINI6-F3-B
C137 | 475 | 1350 | 0 | m | 402
C138 | 475 | 1300 | 0 | m | 402
C139 | 475 | 1250 | 0 | m | 402
C140 | 475 | 1100 | 0 | m | 402
P1 | 195 | 375 | 180 |  | CONN3-PWR-PJ102A
R141 | 987.5 | 1012.5 | 90 | m | 402
R144 | 787.5 | 1112.5 | 0 | m | 402
C13 | 937.5 | 675 | 270 | m | 805
C1 | 550 | 675 | 270 |  | 805
C11 | 1137.5 | 600 | 270 |  | 805
C118 | 2675 | 1287.5 | 0 | m | 805
C12 | 1007.5 | 337.5 | 0 |  | 805
C122 | 2675 | 662.5 | 0 | m | 805
C126 | 925 | 1650 | 270 | m | 805
C133 | 925 | 1312.5 | 0 | m | 805
C153 | 3200 | 1485 | 90 |  | 805
C2 | 325 | 490 | 180 | m | 805
C39 | 1350 | 1005 | 180 | m | 805
C40 | 1350 | 1120 | 180 | m | 805
C55 | 1225 | 600 | 270 |  | 805
C62 | 1350 | 850 | 180 | m | 805
C7 | 937.5 | 525 | 90 | m | 805
C77 | 1350 | 1462.5 | 0 | m | 805
C95 | 2125 | 750 | 270 | m | 805
C96 | 2180 | 540 | 90 |  | 805
C10 | 787.5 | 525 | 270 | m | 805
C15 | 862.5 | 675 | 270 | m | 805
C14 | 1012.5 | 675 | 270 | m | 805
C4 | 787.5 | 675 | 270 | m | 805
C8 | 1012.5 | 525 | 90 | m | 805
C9 | 847.5 | 337.5 | 180 |  | 805
C141 | 475 | 1200 | 0 | m | 402
R120 | 787.5 | 1150 | 0 | m | 402
R121 | 787.5 | 1187.5 | 0 | m | 402
R122 | 787.5 | 1225 | 0 | m | 402
R123 | 787.5 | 1262.5 | 0 | m | 402
R22 | 2200 | 1118.5 | 0 | m | 402
R136 | 162.5 | 1175 | 0 | m | 805
C125 | 1275 | 1850 | 270 | m | 402
C144 | 2325 | 1600 | 90 | m | 402
C146 | 2525 | 1725 | 90 | m | 402
C148 | 2575 | 1725 | 90 | m | 402
C151 | 2625 | 1425 | 90 | m | 402
C16 | 637.5 | 687.5 | 180 |  | 402
C17 | 325 | 625 | 0 | m | 402
C18 | 637.5 | 725 | 180 |  | 402
C21 | 1987.5 | 637.5 | 270 | m | 402
C22 | 2037.5 | 637.5 | 270 | m | 402
C25 | 1865 | 1535 | 180 | m | 402
C26 | 1695 | 1535 | 0 | m | 402
C123 | 2500 | 959.25 | 180 | m | 402
C32 | 1662.5 | 700 | 270 |  | 402
FB7 | 2675 | 440 | 180 | m | SM-7351-IND-0805
FB1 | 1350 | 1262.5 | 180 | m | SM-7351-IND-0805
FB2 | 1825 | 637.5 | 90 | m | SM-7351-IND-0805
FB3 | 1725 | 637.5 | 90 | m | SM-7351-IND-0805
FB4 | 925 | 1412.5 | 0 | m | SM-7351-IND-0805
R158 | 1500 | 1512.5 | 0 | m | 402
R100 | 2500 | 912 | 0 | m | 402
R101 | 1925 | 1850 | 270 | m | 402
R102 | 1825 | 1850 | 270 | m | 402
R103 | 1025 | 1850 | 270 | m | 402
R104 | 1075 | 1850 | 270 | m | 402
R105 | 1875 | 1850 | 270 | m | 402
R106 | 1725 | 1850 | 270 | m | 402
R107 | 925 | 1850 | 270 | m | 402
R108 | 975 | 1850 | 270 | m | 402
R109 | 1675 | 1850 | 270 | m | 402
R110 | 1775 | 1850 | 270 | m | 402
R111 | 1150 | 1850 | 90 | m | 402
R135 | 225 | 1050 | 180 | m | 402
R14 | 1137.5 | 475 | 0 | m | 402
R145 | 1200 | 1362.5 | 180 | m | 402
R150 | 3200 | 1660 | 90 |  | 402
R151 | 3275 | 1660 | 90 |  | 402
R152 | 3275 | 1310 | 270 |  | 402
R153 | 3237.5 | 1310 | 270 |  | 402
R154 | 3200 | 1310 | 270 |  | 402
R155 | 3237.5 | 1660 | 90 |  | 402
R157 | 2825 | 1700 | 270 |  | 402
R52 | 3273.9 | 725 | 90 | m | 402
R53 | 3023.9 | 725 | 270 | m | 402
R54 | 2012.5 | 775 | 270 | m | 402
R96 | 2700 | 912 | 0 | m | 402
R98 | 2500 | 1006.5 | 0 | m | 402
R148 | 2675 | 1425 | 90 | m | 402
R163 | 1887.5 | 637.5 | 270 | m | 402
R164 | 1937.5 | 637.5 | 270 | m | 402
R23 | 1450 | 487.5 | 270 |  | 402
R24 | 1450 | 575 | 90 |  | 402
R25 | 1450 | 337.5 | 90 |  | 402
R26 | 1975 | 775 | 270 | m | 402
R30 | 2075 | 637.5 | 90 | m | 402
R29 | 1770 | 1590 | 90 |  | 402
R142 | 1025 | 1012.5 | 270 | m | 402
R149 | 2625 | 1725 | 90 | m | 402
R19 | 1637.5 | 775 | 90 | m | 402
R20 | 1675 | 775 | 270 | m | 402
R27 | 1756.25 | 762.5 | 180 |  | 402
TP4 | 150 | 750 | 0 |  | TP1-8040
TP1 | 2325 | 425 | 0 |  | TP1-8040
U9 | 3123.9 | 725 | 270 | m | U_6_DRY
U10 | 512.5 | 1650 | 270 |  | U_6_DRY

## pin 1
UUNITS = MILS
U16 | 1275.59 | 381.31 | 180 |  | DCK5_2P15X1P4
R12 | 170 | 650 | 0 | m | 402
R71 | 270 | 1750 | 180 |  | 402
R72 | 270 | 1862.5 | 180 |  | 402
R73 | 270 | 1825 | 180 |  | 402
R74 | 270 | 1787.5 | 180 |  | 402
R45 | 1975 | 1710 | 90 |  | 402
R46 | 2025 | 1710 | 90 |  | 402
R47 | 2025 | 1570 | 90 |  | 402
R48 | 1975 | 1570 | 90 |  | 402
FB8 | 2482.6 | 440 | 180 | m | SM-7351-IND-0805
P3 | 2887.5 | 525 | 90 |  | USB_A_SH
P5 | 575 | 1350 | 270 |  | RJ45-7499010211A
P6 | 3145.08 | 919.13 | 90 | m | CONN19_HDMI
R119 | 1220 | 1325 | 180 |  | 402
R146 | 3005 | 1062.5 | 180 | m | 402
R3 | 1025 | 882.5 | 270 |  | 402
R4 | 1062.5 | 882.5 | 270 |  | 402
R147 | 3005 | 1112.5 | 180 | m | 402
R75 | 2900 | 1870 | 270 |  | 402
R99 | 2720 | 864.75 | 0 | m | SM-7351-RES-0402
U5 | 1800 | 1150 | 180 |  | AM33XX_15X15
TP9 | 920 | 865 | 0 |  | TP60C33D
TP5 | 580 | 420 | 0 |  | TP60C33D
TP6 | 580 | 320 | 0 |  | TP60C33D
TP7 | 680 | 420 | 0 |  | TP60C33D
TP8 | 680 | 320 | 0 |  | TP60C33D
P4 | 240 | 1674.51 | 180 | m | USB5MINI_4SHIELDED_SMD-5
R167 | 1612.5 | 1670 | 90 | m | 402
R18 | 1650 | 470 | 90 | m | 402
R21 | 1900 | 470 | 90 | m | 402
R28 | 1370 | 1095 | 180 |  | 402
C156 | 2175 | 1710 | 90 |  | 402
C157 | 2125 | 1570 | 90 |  | 402
C160 | 2175 | 1610 | 270 |  | 402
C161 | 2025 | 1570 | 270 | m | 402
C162 | 2075 | 1570 | 270 | m | 402
C163 | 2225 | 1570 | 90 |  | 402
C164 | 1975 | 1570 | 270 | m | 402
C165 | 2175 | 1870 | 270 |  | 402
C166 | 2075 | 1570 | 90 |  | 402
C167 | 2125 | 1750 | 270 |  | 402
C168 | 2075 | 1710 | 90 |  | 402
C169 | 2225 | 1490 | 270 |  | 402
C170 | 2125 | 1570 | 270 | m | 402
C171 | 2975 | 1870 | 90 | m | 402
C172 | 2175 | 1570 | 270 | m | 402
C173 | 2975 | 1870 | 270 |  | 402
R8 | 470 | 675 | 180 |  | 402
U12 | 2500 | 975 | 0 |  | BGA96_T9_P8_9X14
C136 | 1070 | 1175 | 0 | m | 402
P10 | 3212.41 | 1770.72 | 90 | m | SD-MICRO-SCHA5B0300
R112 | 1180 | 1212.5 | 180 | m | 402
R113 | 1180 | 1325 | 180 | m | 402
R114 | 1180 | 1175 | 180 | m | 402
R97 | 2520 | 754.5 | 0 | m | 402
U15 | 2012 | 420.5 | 270 | m | U_8_DCU
Y4 | 1555 | 1607 | 0 |  | OSC4_61X65LS_79X98SMD
D8 | 2875 | 1219.29 | 90 |  | SOD323
R166 | 2875 | 1070 | 270 |  | 402
S3 | 393.21 | 1681.5 | 180 |  | SW4SMD_63X161LS
S1 | 393.21 | 2056.5 | 180 |  | SW4SMD_63X161LS
S2 | 3055.71 | 1731.5 | 180 |  | SW4SMD_63X161LS
R55 | 2300 | 1830 | 270 | m | 402
R57 | 2375 | 1830 | 270 | m | 402
R58 | 2412.5 | 1830 | 270 | m | 402
R59 | 2337.5 | 1830 | 270 | m | 402
R60 | 2450 | 1830 | 270 | m | 402
R61 | 2487.5 | 1830 | 270 | m | 402
R62 | 2525 | 1830 | 270 | m | 402
R63 | 2562.5 | 1830 | 270 | m | 402
R64 | 2600 | 1830 | 270 | m | 402
R69 | 2787.5 | 1830 | 270 | m | 402
R70 | 2825 | 1830 | 270 | m | 402
R81 | 2262.5 | 1870 | 270 |  | 402
R90 | 2637.5 | 1870 | 270 |  | 402
R91 | 2675 | 1870 | 270 |  | 402
R92 | 2712.5 | 1870 | 270 |  | 402
R93 | 2750 | 1870 | 270 |  | 402
L1 | 892.5 | 337.5 | 0 | m | 2520
L2 | 965 | 337.5 | 180 | m | 2520
L3 | 1137.5 | 645 | 90 | m | 2520
D6 | 2897 | 1414.37 | 270 |  | TSSOP10
D7 | 2897 | 1589.37 | 270 |  | TSSOP10
P8 | 775 | 1975 | 0 |  | HEADER23X2
P9 | 775 | 75 | 0 |  | HEADER23X2
U11 | 2328.74 | 1722.64 | 0 |  | QFN64S9X9P5
P2 | 1281 | 287.5 | 270 | m | HEADER10X2_SMD
U13 | 1175 | 1650 | 270 |  | BGA153_P14_P5_11P5X13
Y2 | 1705.2 | 1630 | 180 | m | XTAL150SMD_125X196
Y3 | 1062.3 | 1012.5 | 180 |  | XTAL150SMD_125X196
U7 | 1213.5 | 900 | 90 | m | SOT23-5
C155 | 2180 | 470 | 90 | m | 402
C158 | 1562.5 | 1830 | 270 | m | 402
C159 | 1562.5 | 1670 | 90 | m | 402
C100 | 1961.75 | 1024 | 0 | m | 402
C101 | 2050 | 795 | 90 | m | 402
C102 | 2112.5 | 617.5 | 270 | m | 402
C103 | 2150 | 617.5 | 270 | m | 402
C105 | 1862.5 | 795 | 90 | m | 402
C107 | 2320 | 1227 | 0 | m | 402
C108 | 2320 | 1164 | 0 | m | 402
C109 | 2320 | 1069.5 | 0 | m | 402
C110 | 2320 | 1006.5 | 0 | m | 402
C111 | 2320 | 912 | 0 | m | 402
C112 | 2320 | 817.5 | 0 | m | 402
C113 | 2320 | 754.5 | 0 | m | 402
C114 | 2680 | 1227 | 180 | m | 402
C115 | 2680 | 1164 | 180 | m | 402
C116 | 2680 | 1101 | 180 | m | 402
C117 | 2680 | 1006.5 | 180 | m | 402
C119 | 2680 | 959.25 | 180 | m | 402
C120 | 2680 | 817.5 | 180 | m | 402
C121 | 2680 | 754.5 | 180 | m | 402
C124 | 2520 | 864.75 | 0 | m | 402
C127 | 1000 | 1670 | 90 | m | 402
C128 | 1150 | 1630 | 270 | m | 402
C129 | 1200 | 1670 | 90 | m | 402
C130 | 1350 | 1670 | 90 | m | 402
C131 | 905 | 1125 | 180 | m | 402
C132 | 905 | 1175 | 180 | m | 402
C135 | 1030 | 1325 | 180 | m | 402
C145 | 2325 | 1445 | 90 | m | 402
C147 | 2575 | 1405 | 270 | m | 402
C149 | 2675 | 1705 | 270 | m | 402
C150 | 2675 | 1580 | 270 | m | 402
C152 | 1025 | 842.5 | 270 | m | 402
C154 | 3275 | 1465 | 90 |  | 402
C20 | 345 | 675 | 0 | m | 402
C27 | 1775 | 430 | 90 |  | 402
C28 | 2180 | 1069.5 | 180 | m | 402
C29 | 1350 | 357.5 | 270 |  | 402
C3 | 617.5 | 762.5 | 0 |  | 402
C30 | 1117.5 | 400 | 180 | m | 402
C31 | 1700 | 720 | 270 |  | 402
C33 | 1737.5 | 720 | 270 |  | 402
C35 | 3223.9 | 705 | 270 | m | 402
C36 | 512.5 | 1670 | 90 | m | 402
C37 | 1100 | 882.5 | 270 |  | 402
C38 | 1370 | 1362.5 | 0 | m | 402
C41 | 1678.25 | 1276 | 0 | m | 402
C42 | 1800 | 1296 | 90 | m | 402
C43 | 1863 | 1240.25 | 270 | m | 402
C44 | 1520.75 | 1016.13 | 0 | m | 402
C45 | 1520.75 | 1173.63 | 0 | m | 402
C46 | 1717 | 1150 | 180 | m | 402
C47 | 1800 | 1217.25 | 90 | m | 402
C48 | 1843 | 1150 | 180 | m | 402
C49 | 1800 | 1082.75 | 270 | m | 402
C50 | 1863 | 1019.75 | 270 | m | 402
C51 | 1370 | 1175 | 0 | m | 402
C52 | 1370 | 1062.5 | 0 | m | 402
C53 | 1370 | 950 | 0 | m | 402
C54 | 1520.75 | 1055.5 | 0 | m | 402
C56 | 1800 | 1374.75 | 90 | m | 402
C57 | 2225 | 1870 | 270 |  | 402
C58 | 1674 | 1429.25 | 270 | m | 402
C59 | 1712.5 | 795 | 90 | m | 402
C60 | 1678.25 | 1087 | 0 | m | 402
C61 | 2862.5 | 1870 | 270 |  | 402
C63 | 1737 | 1019.75 | 270 | m | 402
C64 | 1370 | 787.5 | 0 | m | 402
C65 | 1678.25 | 1150 | 0 | m | 402
C66 | 1678.25 | 1213 | 0 | m | 402
C67 | 1370 | 1400 | 0 | m | 402
C68 | 1926 | 1469.25 | 90 | m | 402
C69 | 1480.75 | 1134.25 | 180 | m | 402
C70 | 1678.25 | 1024 | 0 | m | 402
C71 | 1520 | 1450 | 0 | m | 402
C72 | 1800 | 1044 | 90 | m | 402
C73 | 1921.75 | 1276 | 180 | m | 402
C74 | 1989 | 1469.25 | 90 | m | 402
C75 | 2225 | 1870 | 90 | m | 402
C76 | 2862.5 | 1870 | 90 | m | 402
C78 | 1330 | 1325 | 180 | m | 402
C79 | 1520.75 | 1094.88 | 0 | m | 402
C80 | 1626.77 | 1429.25 | 270 | m | 402
C81 | 1863 | 1429.25 | 270 | m | 402
C82 | 1520.75 | 975 | 0 | m | 402
C83 | 1520.75 | 937.38 | 0 | m | 402
C84 | 1520.75 | 1276 | 0 | m | 402
C85 | 1520.75 | 900 | 0 | m | 402
C86 | 1520.75 | 1387.5 | 0 | m | 402
C87 | 1520.75 | 1213 | 0 | m | 402
C88 | 1800 | 965.25 | 90 | m | 402
C92 | 1900 | 795 | 90 | m | 402
C93 | 1775 | 720 | 270 |  | 402
C94 | 1737 | 1280.25 | 90 | m | 402
C97 | 1961.75 | 1213 | 0 | m | 402
C98 | 1961.75 | 1150 | 0 | m | 402
C99 | 1961.75 | 1087 | 0 | m | 402
C106 | 1721.26 | 1429.25 | 270 | m | 402
C104 | 1937.5 | 795 | 90 | m | 402
C134 | 1070 | 1125 | 0 | m | 402
C24 | 1117.5 | 437.5 | 180 | m | 402
C89 | 1825 | 795 | 90 | m | 402
C90 | 1750 | 795 | 90 | m | 402
C91 | 1787.5 | 795 | 90 | m | 402
C19 | 345 | 725 | 180 |  | 402
C34 | 2525 | 322.5 | 90 |  | RD205SMD_250D
D1 | 117.5 | 625 | 0 |  | LED_0603
D2 | 92.5 | 1862.5 | 0 |  | LED_0603
D3 | 92.5 | 1787.5 | 0 |  | LED_0603
D4 | 92.5 | 1712.5 | 0 |  | LED_0603
D5 | 92.5 | 1637.5 | 0 |  | LED_0603
FB5 | 2200 | 1487.4 | 90 | m | SM-7351-IND-0805
J1 | 1675 | 300 | 90 |  | SIP6
R10 | 345 | 675 | 180 |  | 402
R11 | 305 | 725 | 180 | m | 402
R137 | 495 | 1150 | 0 | m | 402
R143 | 950 | 1032.5 | 90 | m | 402
R17 | 1800 | 1535 | 0 | m | 402
R49 | 1480 | 1337.5 | 180 | m | 402
RT1 | 2675 | 325 | 90 |  | POLYSW200-5638-310
U3 | 1561.91 | 1756.69 | 0 |  | DCK5_2P15X1P4
U2 | 778.94 | 686.61 | 0 |  | U_48_RSL
U4 | 427.5 | 575 | 270 | m | SO8-25X75
U6 | 1708 | 411.6 | 270 | m | SOP8_DCT
U8 | 3032.9 | 536.6 | 270 | m | DGN-16X60
Y1 | 1949.5 | 658.2 | 270 |  | XTAL4_126-216SMD
R165 | 1825 | 430 | 90 |  | 402
R56 | 2262.5 | 1830 | 270 | m | 402
R65 | 2637.5 | 1830 | 270 | m | 402
R66 | 2675 | 1830 | 270 | m | 402
R67 | 2712.5 | 1830 | 270 | m | 402
R68 | 2750 | 1830 | 270 | m | 402
R80 | 2300 | 1870 | 270 |  | 402
R82 | 2375 | 1870 | 270 |  | 402
R83 | 2412.5 | 1870 | 270 |  | 402
R84 | 2337.5 | 1870 | 270 |  | 402
R85 | 2450 | 1870 | 270 |  | 402
R86 | 2487.5 | 1870 | 270 |  | 402
R87 | 2525 | 1870 | 270 |  | 402
R88 | 2562.5 | 1870 | 270 |  | 402
R89 | 2600 | 1870 | 270 |  | 402
R94 | 2787.5 | 1870 | 270 |  | 402
R95 | 2825 | 1870 | 270 |  | 402
R1 | 850 | 882.5 | 90 | m | 402
R76 | 512.5 | 1792.5 | 270 | m | 402
R77 | 562.5 | 1832.5 | 90 | m | 402
R78 | 375 | 1792.5 | 270 | m | 402
R79 | 425 | 1832.5 | 90 | m | 402
R156 | 987.5 | 842.5 | 270 | m | 402
R124 | 1220 | 1062.5 | 180 |  | 402
R127 | 1220 | 1175 | 180 |  | 402
R128 | 1220 | 1212.5 | 180 |  | 402
R131 | 1220 | 1062.5 | 0 | m | 402
R133 | 1220 | 1250 | 180 |  | 402
R139 | 1220 | 1287.5 | 180 |  | 402
R125 | 1220 | 1100 | 180 |  | 402
R126 | 1220 | 1137.5 | 180 |  | 402
R129 | 767.5 | 1325 | 180 | m | 402
R134 | 1220 | 1400 | 0 | m | 402
R138 | 1220 | 1287.5 | 0 | m | 402
C142 | 912.5 | 992.5 | 270 | m | 402
C143 | 1062.5 | 992.5 | 270 | m | 402
U14 | 918.55 | 1126 | 0 |  | QFN32_5X5MM_EP3P3MM
R140 | 1220 | 1025 | 0 | m | 402
R5 | 657.5 | 625 | 180 |  | 402
R6 | 740 | 360 | 90 | m | 402
R7 | 470 | 625 | 180 |  | 402
R9 | 430 | 725 | 0 |  | 402
R162 | 1200 | 1870 | 90 | m | 402
R160 | 1512.5 | 1630 | 270 | m | 402
R161 | 1462.5 | 1630 | 270 | m | 402
R159 | 905 | 1512.5 | 180 | m | 402
R50 | 1450 | 720 | 270 |  | 402
R51 | 1600 | 755 | 270 | m | 402
R115 | 1180 | 1250 | 180 | m | 402
R116 | 1180 | 1100 | 180 | m | 402
R117 | 1180 | 1137.5 | 180 | m | 402
R118 | 1180 | 1025 | 0 |  | 402
R130 | 245 | 1100 | 0 | m | 402
R132 | 245 | 1250 | 0 | m | 402
MTG1 | 575 | 125 | 90 |  | MTGH200C125D_PL
MTG2 | 3175 | 250 | 90 |  | MTGH200C125D_PL
MTG3 | 575 | 2025 | 90 |  | MTGH200C125D_PL
MTG4 | 3175 | 1900 | 90 |  | MTGH200C125D_PL
TP2 | 2262.5 | 612.5 | 0 |  | TP60C_SMD
TP3 | 2025 | 775 | 0 |  | TP60C_SMD
Q1 | 486.91 | 1795.47 | 180 |  | SMINI6-F3-B
Q2 | 349.41 | 1795.47 | 180 |  | SMINI6-F3-B
C137 | 495 | 1350 | 0 | m | 402
C138 | 495 | 1300 | 0 | m | 402
C139 | 495 | 1250 | 0 | m | 402
C140 | 495 | 1100 | 0 | m | 402
P1 | 440 | 375 | 180 |  | CONN3-PWR-PJ102A
R141 | 987.5 | 1032.5 | 90 | m | 402
R144 | 807.5 | 1112.5 | 0 | m | 402
C13 | 937.5 | 640 | 270 | m | 805
C1 | 550 | 710 | 270 |  | 805
C11 | 1137.5 | 635 | 270 |  | 805
C118 | 2710 | 1287.5 | 0 | m | 805
C12 | 972.5 | 337.5 | 0 |  | 805
C122 | 2710 | 662.5 | 0 | m | 805
C126 | 925 | 1615 | 270 | m | 805
C133 | 960 | 1312.5 | 0 | m | 805
C153 | 3200 | 1450 | 90 |  | 805
C2 | 290 | 490 | 180 | m | 805
C39 | 1315 | 1005 | 180 | m | 805
C40 | 1315 | 1120 | 180 | m | 805
C55 | 1225 | 635 | 270 |  | 805
C62 | 1315 | 850 | 180 | m | 805
C7 | 937.5 | 560 | 90 | m | 805
C77 | 1385 | 1462.5 | 0 | m | 805
C95 | 2125 | 715 | 270 | m | 805
C96 | 2180 | 505 | 90 |  | 805
C10 | 787.5 | 490 | 270 | m | 805
C15 | 862.5 | 640 | 270 | m | 805
C14 | 1012.5 | 640 | 270 | m | 805
C4 | 787.5 | 640 | 270 | m | 805
C8 | 1012.5 | 560 | 90 | m | 805
C9 | 882.5 | 337.5 | 180 |  | 805
C141 | 495 | 1200 | 0 | m | 402
R120 | 807.5 | 1150 | 0 | m | 402
R121 | 807.5 | 1187.5 | 0 | m | 402
R122 | 807.5 | 1225 | 0 | m | 402
R123 | 807.5 | 1262.5 | 0 | m | 402
R22 | 2220 | 1118.5 | 0 | m | 402
R136 | 197.5 | 1175 | 0 | m | 805
C125 | 1275 | 1830 | 270 | m | 402
C144 | 2325 | 1620 | 90 | m | 402
C146 | 2525 | 1745 | 90 | m | 402
C148 | 2575 | 1745 | 90 | m | 402
C151 | 2625 | 1445 | 90 | m | 402
C16 | 657.5 | 687.5 | 180 |  | 402
C17 | 345 | 625 | 0 | m | 402
C18 | 657.5 | 725 | 180 |  | 402
C21 | 1987.5 | 617.5 | 270 | m | 402
C22 | 2037.5 | 617.5 | 270 | m | 402
C25 | 1845 | 1535 | 180 | m | 402
C26 | 1715 | 1535 | 0 | m | 402
C123 | 2480 | 959.25 | 180 | m | 402
C32 | 1662.5 | 720 | 270 |  | 402
FB7 | 2637.6 | 440 | 180 | m | SM-7351-IND-0805
FB1 | 1312.6 | 1262.5 | 180 | m | SM-7351-IND-0805
FB2 | 1825 | 674.9 | 90 | m | SM-7351-IND-0805
FB3 | 1725 | 674.9 | 90 | m | SM-7351-IND-0805
FB4 | 962.4 | 1412.5 | 0 | m | SM-7351-IND-0805
R158 | 1520 | 1512.5 | 0 | m | 402
R100 | 2520 | 912 | 0 | m | 402
R101 | 1925 | 1830 | 270 | m | 402
R102 | 1825 | 1830 | 270 | m | 402
R103 | 1025 | 1830 | 270 | m | 402
R104 | 1075 | 1830 | 270 | m | 402
R105 | 1875 | 1830 | 270 | m | 402
R106 | 1725 | 1830 | 270 | m | 402
R107 | 925 | 1830 | 270 | m | 402
R108 | 975 | 1830 | 270 | m | 402
R109 | 1675 | 1830 | 270 | m | 402
R110 | 1775 | 1830 | 270 | m | 402
R111 | 1150 | 1870 | 90 | m | 402
R135 | 205 | 1050 | 180 | m | 402
R14 | 1157.5 | 475 | 0 | m | 402
R145 | 1180 | 1362.5 | 180 | m | 402
R150 | 3200 | 1640 | 90 |  | 402
R151 | 3275 | 1640 | 90 |  | 402
R152 | 3275 | 1330 | 270 |  | 402
R153 | 3237.5 | 1330 | 270 |  | 402
R154 | 3200 | 1330 | 270 |  | 402
R155 | 3237.5 | 1640 | 90 |  | 402
R157 | 2825 | 1720 | 270 |  | 402
R52 | 3273.9 | 745 | 90 | m | 402
R53 | 3023.9 | 705 | 270 | m | 402
R54 | 2012.5 | 755 | 270 | m | 402
R96 | 2720 | 912 | 0 | m | 402
R98 | 2520 | 1006.5 | 0 | m | 402
R148 | 2675 | 1445 | 90 | m | 402
R163 | 1887.5 | 617.5 | 270 | m | 402
R164 | 1937.5 | 617.5 | 270 | m | 402
R23 | 1450 | 507.5 | 270 |  | 402
R24 | 1450 | 555 | 90 |  | 402
R25 | 1450 | 317.5 | 90 |  | 402
R26 | 1975 | 755 | 270 | m | 402
R30 | 2075 | 657.5 | 90 | m | 402
R29 | 1770 | 1570 | 90 |  | 402
R142 | 1025 | 992.5 | 270 | m | 402
R149 | 2625 | 1745 | 90 | m | 402
R19 | 1637.5 | 795 | 90 | m | 402
R20 | 1675 | 755 | 270 | m | 402
R27 | 1776.25 | 762.5 | 180 |  | 402
TP4 | 150 | 750 | 0 |  | TP1-8040
TP1 | 2325 | 425 | 0 |  | TP1-8040
U9 | 3106.62 | 705.32 | 270 | m | U_6_DRY
U10 | 495.22 | 1669.68 | 270 |  | U_6_DRY